## Sheet1
专业 | 序号 | 清单编码 | 项目名称 | 项目特征 | 计量 单位 | 工程量 | 综合单价 | 合价 | 备注
火灾报警系统 | 1 | 031202005003 | 防火漆 | [项目特征] 1.部位:所有钢构 2.名称:防火漆 3.涂刷(喷)遍数、漆膜厚度:满足设计及规范要求 4.耐火极限(h):满足设计及规范要求 5.耐火厚度(mm):满足设计及规范要求 [工作内容] 1.调配、涂刷(喷) | m2 | 1.2
火灾报警系统 | 2 | 030408008003 | 防火封堵 | [项目特征] 1.名称:防火封堵 2.材质:满足设计及规范要求 3.方式:满足设计及规范要求 4.部位:满足设计及规范要求 [工作内容] 1.安装 | 处 | 5
火灾报警系统 | 3 | 030411001017 | 配管-热镀锌钢管DN20 | [项目特征] 1.名称:配管 2.材质:镀锌钢管 3.规格:DN20 4.敷设方式:暗敷 [工作内容] 1.电线管路敷设 2.砖墙开沟槽 3.接地 | m | 431
火灾报警系统 | 4 | 030411001020 | 金属软管DN20 | [项目特征] 1.名称:金属软管 2.规格:DN20 [工作内容] 1.电线管路敷设 2.砖墙开沟槽 3.接地 | m | 50
火灾报警系统 | 5 | 030411004010 | 管内穿线 WDZBN-RVSP-2x1.5mm | [项目特征] 1.名称:配线 2.型号:WDZBN-RVSP 3.规格:2x1.5mm 4.配线部位:管内敷设 [工作内容] 1.配线 2.支持体(夹板、绝缘子、槽板等)安装 | m | 389
火灾报警系统 | 6 | 030411004011 | 管内穿线 WDZBN-BYJ-2.5mm | [项目特征] 1.名称:配线 2.型号:WDZBN-BYJ 3.规格:2.5mm 4.配线部位:管内敷设 [工作内容] 1.配线 2.支持体(夹板、绝缘子、槽板等)安装 | m | 231
火灾报警系统 | 7 | 030411004012 | 管内穿线 WDZBN-RYYP-2x1.5mm | [项目特征] 1.名称:配线 2.型号:WDZBN-RYYP 3.规格:2x1.5mm 4.配线部位:管内敷设 [工作内容] 1.配线 2.支持体(夹板、绝缘子、槽板等)安装 | m | 543
火灾报警系统 | 8 | 030408002004 | 控制电缆 WDZBN-KYJY-2x1.5mm | [项目特征] 1.名称:控制电缆 2.型号:WDZBN-KYJY 3.规格:2x1.5mm [工作内容] 1.电缆敷设 | m | 687
火灾报警系统 | 9 | 030904008002 | 接线端子箱（车库） | [项目特征] 1.名称:接线端子箱 2.规格:满足设计及规范要求 3.类型:满足设计及规范要求 [工作内容] 1.安装 2.校接线 | 个 | 3 |  |  | 火灾自动报警系统
火灾报警系统 | 10 | 030904009001 | 消防联动控制模块箱（车库） | [项目特征] 1.线制:满足设计及规范要求 2.规格:满足设计及规范要求 3.安装方式:壁挂式 [工作内容] 1.本体安装 2.校接线、摇测绝缘电阻 3.排线、绑扎、导线标识 4.显示器安装 5.调试 | 台 | 13 |  |  | 火灾自动报警系统
火灾报警系统 | 11 | 030904008003 | 总线隔离模块（含底座）（车库） | [项目特征] 1.名称:总线隔离模块（含底座） 2.规格、型号:满足设计及规范要求 3.输出形式:满足设计及规范要求 [工作内容] 1.安装 2.校接线 3.编码 4.调试 | 个 | 3 |  |  | 火灾自动报警系统
火灾报警系统 | 12 | 030904001001 | 感烟探测器（含底座）（车库） | [项目特征] 1.名称:感烟探测器（含底座） 2.规格、型号:满足设计及规范要求 3.线制:满足设计及规范要求 4.类型:点型 [工作内容] 1.底座安装 2.探头安装 3.校接线 4.编码 5.探测器调试 | 个 | 54 |  |  | 火灾自动报警系统
火灾报警系统 | 13 | 030904003001 | 带电话插孔的手动报警按钮（含底座）（车库） | [项目特征] 1.名称:带电话插孔的手动报警按钮（含底座） 2.规格、型号:满足设计及规范要求 3.安装方式:满足设计及规范要求 [工作内容] 1.安装 2.校接线 3.编码 4.调试 | 个 | 6 |  |  | 火灾自动报警系统
火灾报警系统 | 14 | 030904005001 | 火灾声光报警器（含底座）（车库） | [项目特征] 1.名称:火灾声光报警器（含底座） 2.规格、规格:满足设计及规范要求 3.安装方式:满足设计及规范要求 [工作内容] 1.安装 2.校接线 3.编码 4.调试 | 个 | 6 |  |  | 火灾自动报警系统
火灾报警系统 | 15 | 030904005002 | 火灾显示盘（车库） | [项目特征] 1.名称:火灾显示盘 2.规格、型号:满足设计及规范要求 3.安装方式:满足设计及规范要求 [工作内容] 1.安装 2.校接线 3.编码 4.调试 | 个 | 1 |  |  | 火灾自动报警系统
火灾报警系统 | 16 | 030904008004 | 输入输出模块（含底座）（车库） | [项目特征] 1.名称:输入输出模块（含底座） 2.规格、型号:满足设计及规范要求 3.输出形式:满足设计及规范要求 [工作内容] 1.安装 2.校接线 3.编码 4.调试 | 个 | 10 |  |  | 火灾自动报警系统
火灾报警系统 | 17 | 030904003002 | 消火栓按钮（含底座）（车库） | [项目特征] 1.名称:消火栓按钮（含底座） 2.规格、型号:满足设计及规范要求 3.安装方式:消火栓箱内 [工作内容] 1.安装 2.校接线 3.编码 4.调试 | 个 | 5 |  |  | 火灾自动报警系统
火灾报警系统 | 18 | 030904007001 | 扬声器（车库） | [项目特征] 1.名称:扬声器 2.功率:3W 3.安装方式:吸顶安装 [工作内容] 1.安装 2.校接线 3.编码 4.调试 | 个 | 10 |  |  | 火灾自动报警系统
火灾报警系统 | 19 | 030904008005 | 紧急广播切换模块（含底座）（车库） | [项目特征] 1.名称:紧急广播切换模块（含底座） 2.规格、型号:满足设计及规范要求 3.输出形式:满足设计及规范要求 [工作内容] 1.安装 2.校接线 3.编码 4.调试 | 个 | 1 |  |  | 火灾自动报警系统
火灾报警系统 | 20 | 030904008006 | 单输出模块（含底座）（车库） | [项目特征] 1.名称:单输出模块（含底座） 2.规格、型号:满足设计及规范要求 3.输出形式:满足设计及规范要求 [工作内容] 1.安装 2.校接线 3.编码 4.调试 | 个 | 1 |  |  | 火灾自动报警系统
火灾报警系统 | 21 | 030905003001 | 广播喇叭、通讯分机及电话插孔调试（车库） | [项目特征] 1.名称:广播喇叭、通讯分机及电话插孔调试 2.类型:详设计 [工作内容] 1.调试 | 个 | 1 |  |  | 火灾自动报警系统
火灾报警系统 | 22 | 030905001001 | 自动报警系统调试 500点以下（车库） | [项目特征] 1.点数:500点以下 2.线制:满足设计及规范要求 [工作内容] 1.系统调试 | 系统 | 1 |  |  | 火灾自动报警系统
火灾报警系统 | 23 |  | 措施项目费 |  | 项 | 1
火灾报警系统 | 24 |  | 规费 |  | 项 | 1
火灾报警系统 | 25 |  | 税金 |  | 项 | 1
火灾报警系统 | 小计 | [6 empty] | 0
消防水 | 26 | 030901001001 | 内外壁热浸锌钢管DN25 | [项目特征] 1.安装部位:室内消防水喷淋系统 2.材质、规格:内外壁热浸锌钢管DN25 3.连接形式:螺纹连接 4.钢管镀锌设计要求:满足设计及规范要求 5.压力试验及冲洗设计要求:满足设计及规范要求 6.管道标识设计要求:品红色环 [工作内容] 1.管道及管件安装 2.压力试验 3.冲洗 | m | 333 |  |  | 水喷淋系统
消防水 | 27 | 030901001002 | 内外壁热浸锌钢管DN32 | [项目特征] 1.安装部位:室内消防水喷淋系统 2.材质、规格:内外壁热浸锌钢管DN32 3.连接形式:螺纹连接 4.钢管镀锌设计要求:满足设计及规范要求 5.压力试验及冲洗设计要求:满足设计及规范要求 6.管道标识设计要求:品红色环 [工作内容] 1.管道及管件安装 2.压力试验 3.冲洗 | m | 239 |  |  | 水喷淋系统
消防水 | 28 | 030901001003 | 内外壁热浸锌钢管DN40 | [项目特征] 1.安装部位:室内消防水喷淋系统 2.材质、规格:内外壁热浸锌钢管DN40 3.连接形式:螺纹连接 4.钢管镀锌设计要求:满足设计及规范要求 5.压力试验及冲洗设计要求:满足设计及规范要求 6.管道标识设计要求:品红色环 [工作内容] 1.管道及管件安装 2.压力试验 3.冲洗 | m | 32 |  |  | 水喷淋系统
消防水 | 29 | 030901001004 | 内外壁热浸锌钢管DN50 | [项目特征] 1.安装部位:室内消防水喷淋系统 2.材质、规格:内外壁热浸锌钢管DN50 3.连接形式:沟槽连接 4.钢管镀锌设计要求:满足设计及规范要求 5.压力试验及冲洗设计要求:满足设计及规范要求 6.管道标识设计要求:品红色环 [工作内容] 1.管道及管件安装 2.压力试验 3.冲洗 | m | 21 |  |  | 水喷淋系统
消防水 | 30 | 030901001005 | 内外壁热浸锌钢管DN65 | [项目特征] 1.安装部位:室内消防水系统 2.材质、规格:内外壁热浸锌钢管DN65 3.连接形式:沟槽连接 4.钢管镀锌设计要求:满足设计及规范要求 5.压力试验及冲洗设计要求:满足设计及规范要求 6.管道标识设计要求:品红色环 [工作内容] 1.管道及管件安装 2.压力试验 3.冲洗 | m | 67 |  |  | 水喷淋系统
消防水 | 31 | 030901001006 | 内外壁热浸锌钢管DN80 | [项目特征] 1.安装部位:室内消防水喷淋系统 2.材质、规格:内外壁热浸锌钢管DN80 3.连接形式:沟槽连接 4.钢管镀锌设计要求:满足设计及规范要求 5.压力试验及冲洗设计要求:满足设计及规范要求 6.管道标识设计要求:品红色环 [工作内容] 1.管道及管件安装 2.压力试验 3.冲洗 | m | 19 |  |  | 水喷淋系统
消防水 | 32 | 030901001007 | 内外壁热浸锌钢管DN100 | [项目特征] 1.安装部位:室内消防水系统 2.材质、规格:内外壁热浸锌钢管DN100 3.连接形式:沟槽连接 4.钢管镀锌设计要求:满足设计及规范要求 5.压力试验及冲洗设计要求:满足设计及规范要求 6.管道标识设计要求:品红色环 [工作内容] 1.管道及管件安装 2.压力试验 3.冲洗 | m | 112 |  |  | 水喷淋系统
消防水 | 33 | 030901001008 | 内外壁热浸锌钢管DN150 | [项目特征] 1.安装部位:室内消防水喷淋系统 2.材质、规格:内外壁热浸锌钢管DN150 3.连接形式:沟槽连接 4.钢管镀锌设计要求:满足设计及规范要求 5.压力试验及冲洗设计要求:满足设计及规范要求 6.管道标识设计要求:品红色环 [工作内容] 1.管道及管件安装 2.压力试验 3.冲洗 | m | 56 |  |  | 水喷淋系统
消防水 | 34 | 031201001002 | 管道刷油（车库） | [项目特征] 1.油漆品种:调和漆 2.涂刷遍数、漆膜厚度:两遍色环 3.标志色方式、品种:红色标志环，DN<150mm,环宽50mm;DN>150mm,环宽100mm。 [工作内容] 1.调配、涂刷 | m2 | 313.51 |  |  | 水喷淋系统
消防水 | 35 | 030906001002 | 管道支架制作安装（车库） | [项目特征] 1.材质:型钢 2.管架形式:综合考虑 3.支吊架衬垫材质:满足设计及规范要求 4.除锈级别:除轻锈 5.油漆品种、涂刷遍数:红丹防锈漆两遍，调和漆（面漆）两遍 [工作内容] 1.制作 2.安装 3.除锈、刷油 | kg | 856.2 |  |  | 水喷淋系统
消防水 | 36 | 030901003001 | K=80直立型喷头DN15（车库） | [项目特征] 1.安装部位:无吊顶 2.材质、型号、规格:K=80直立型喷头DN15 3.连接形式:螺纹连接 [工作内容] 1.安装 2.严密性试验 | 个 | 274 |  |  | 水喷淋系统
消防水 | 37 | 030901006001 | 水流指示器DN150（车库） | [项目特征] 1.规格、型号:DN150 2.连接形式:沟槽法兰连接 3.材质:满足设计及规范要求 4.电气接线:满足设计及规范要求 5.沟槽法兰、卡箍安装:满足设计及规范要求 [工作内容] 1.安装 2.电气接线 3.调试 4.沟槽法兰、卡箍安装 | 个 | 3 |  |  | 水喷淋系统
消防水 | 38 | 030901006002 | 水流指示器DN150 | [项目特征] 1.规格、型号:DN80 2.连接形式:沟槽法兰连接 3.材质:满足设计及规范要求 4.电气接线:满足设计及规范要求 5.沟槽法兰、卡箍安装:满足设计及规范要求 [工作内容] 1.安装 2.电气接线 3.调试 4.沟槽法兰、卡箍安装 | 个 | 1 |  |  | 水喷淋系统
消防水 | 39 | 031003003004 | 信号蝶阀DN150 | [项目特征] 1.类型:信号蝶阀 2.材质:满足设计及规范要求 3.规格、压力等级:DN150 4.连接形式:沟槽法兰连接 5.沟槽法兰、卡箍安装:满足设计及规范要求 [工作内容] 1.安装 2.调试 3.沟槽法兰、卡箍安装 | 个 | 1 |  |  | 水喷淋系统
消防水 | 40 | 030901008001 | 末端试水装置DN25（车库） | [项目特征] 1.规格:末端试水装置DN25 2.组装形式:满足设计及规范要求 [工作内容] 1.安装 2.调试 | 组 | 1 |  |  | 水喷淋系统
消防水 | 41 | 031003001002 | 末端试水阀DN25（车库） | [项目特征] 1.类型:末端试水阀 2.材质:满足设计及规范要求 3.规格、压力等级:DN25 4.连接形式:螺纹连接 [工作内容] 1.安装 2.调试 | 个 | 1 |  |  | 水喷淋系统
消防水 | 42 | 030601002004 | 压力表（车库） | [项目特征] 1.名称:压力表 2.规格、型号:满足设计及规范要求 3.压力表弯材质、规格:满足设计及规范要求 4.挠性管材质、规格:满足设计及规范要求 5.其他说明:需满足设计规范及施工要求 [工作内容] 1.本体安装 2.压力表弯制作、安装 3.挠性管安装 4.取源部件配合安装 5.单体校验调整 6.脱脂 | 套 | 1 |  |  | 消火栓系统
消防水 | 43 | 031003001004 | 自动排气阀 DN15（车库） | [项目特征] 1.类型:自动排气阀 2.材质:铜 3.规格、压力等级:DN15 4.连接形式:螺纹连接 5.附件:铜球阀 [工作内容] 1.安装 2.调试 3.附件安装 | 个 | 1 |  |  | 消火栓系统
消防水 | 44 | 030905002002 | 水灭火系统控制装置调试 | [项目特征] 1.名称:消火栓灭火系统调试 2.其他:符合设计及规范要求 [工作内容] 1.系统装置调试 | 点 | 1 |  |  | 消火栓系统
消防水 | 45 |  | 措施项目费 |  | 项 | 1
消防水 | 46 |  | 规费 |  | 项 | 1
消防水 | 47 |  | 税金 |  | 项 | 1
消防水 | 小计
防火门、窗 | 48 | 010801004001 | 乙级防火门 | [项目特征] 1.门代号及洞口尺寸:综合考虑 2.材质:钢质乙级防火门 [工作内容] 1.门安装、开洞、恢复 2.五金安装 3.塞缝 | m2 | 5.28 |  |  | 防火门、窗
彩钢夹芯板 | 49 | 010801004002 | 彩钢夹芯板 | [项目特征] 1.安装 2.五金安装 3.塞缝 | m2 | 257 |  |  | 防火门、窗
防火门、窗 | 50 | 010803002001 | 窗安装 | [项目特征] [工作内容] 1窗运输、安装 2.启动装置、活动小门、五金安装 | m2 | 20 |  |  | 防火门、窗
防火门、窗 | 51 | 010803002002 | 金属卷帘(闸)门 | [项目特征] [工作内容] 1拆除 | m2 | 16 |  |  | 防火门、窗
防火门、窗 | 52 |  | 措施项目费 |  | 项 | 1
防火门、窗 | 53 |  | 规费 |  | 项 | 1
防火门、窗 | 54 |  | 税金 |  | 项 | 1
防火门、窗 | 小计
Note on J1: P15V: 抗震支架仅有电气部分列入水电，招标议标时应说明